## BOM_power_lk_PCB1_2026-10-10
No. | Quantity | Comment | Designator | Footprint | Value | Manufacturer Part | Manufacturer | Supplier Part | Supplier
1 | 7 | 100nF | C1,C2,C4,C5,C12,C14,C15 | C0603 | 100nF | CL10B104KB8NNNC | SAMSUNG(三星) | C1591 | LCSC
2 | 3 | 2.2uF | C3,C6,C13 | C0603 | 2.2uF | CL10A225KO8NNNC | SAMSUNG(三星) | C23630 | LCSC
3 | 9 | 22uF | C7,C8,C9,C10,C11,C16,C17,C18,C19 | C0805 | 22uF | CL21A226MAQNNNE | SAMSUNG(三星) | C45783 | LCSC
4 | 1 | 10uF | C20 | C0805 | 10uF | HGC0805R5106K250NSLJ | Chinocera(华瓷) | C19103847 | LCSC
5 | 1 | 1N5819HW-7-F | D2 | SOD-123_L2.7-W1.6-LS3.7-RD |  | 1N5819HW-7-F | DIODES(美台) | C82544 | LCSC
6 | 4 | PZ254V-11-05P | H1,H2,H3,H4 | HDR-TH_5P-P2.54-V-M |  | PZ254V-11-05P | XFCN(兴飞) | C492404 | LCSC
7 | 1 | PZ254V-11-10P | H5 | HDR-TH_10P-P2.54-V-M |  | PZ254V-11-10P | XFCN(兴飞) | C492409 | LCSC
8 | 1 | KCD1-101-2P-B | KEY1 | KEY-TH_CN-KCD1-101-2P |  | KCD1-101-2P-B | YIZHI(逸致) | C52125296 | LCSC
9 | 1 | 2.2uH | L1 | IND-SMD_L7.0-W6.6 | 2.2uH | MWSA0603S-2R2MT | Sunlord(顺络) | C408445 | LCSC
10 | 1 | SLR0393DYA4BD | LED0 | LED-SEG-TH_10P-L20.1-W16.0-P2.54-S12.7-BL |  | SLR0393DYA4BD | SUNLIGHT(光华) | C225901 | LCSC
11 | 1 | SZYY0603W1 | LED1 | LED0603-R-RD_WHITE |  | SZYY0603W1 | yongyu(永裕光电) | C19712530 | LCSC
12 | 1 | 1kΩ | R1 | R0603 | 1kΩ | FRC0603F1001TS | FOJAN(富捷) | C2907002 | LCSC
13 | 2 | 10kΩ | R2,R6 | R0603 | 10kΩ | 0603WAF1002T5E | UNI-ROYAL(厚声) | C25804 | LCSC
14 | 5 | 100Ω | R7,R8,R9,R10,R11 | R0603 | 100Ω | CRCW0603100RJNEA | VISHAY(威世) | C844726 | LCSC
15 | 1 | NTCG163JF103FT1S | R16 | R0603 |  | NTCG163JF103FT1S | TDK | C406719 | LCSC
16 | 1 | 20Ω | R17 | R0603 | 20Ω | 0603WAF200JT5E | UNI-ROYAL(厚声) | C22950 | LCSC
17 | 1 | TS4538B3JTP 250gf 121 | SW1 | KEY-SMD_3P-L4.5-W3.8-P3.00-LS4.5-BL |  | TS4538B3JTP 250gf 121 | SHOU HAN(首韩) | C2906367 | LCSC
18 | 2 | XB7608AJL | U1,U3 | CPC-5_L2.6-W2.6-P0.53-LS4.0-BL |  | XB7608AJL | xysemi(赛芯微) | C2980178 | LCSC
19 | 1 | IP5356M_LBZ_CB | U2 | QFN-40_L6.0-W6.0-P0.50-TL-EP4.5 |  | IP5356M_LBZ_CB | INJOINIC(英集芯) | C46550232 | LCSC
20 | 4 | KH-PG2012005-DZ | U4,U5,U6,U7 | TESTPOINT-SMD_KH-PG2012005-DZ |  | KH-PG2012005-DZ | kinghelm(金航标) | C2842936 | LCSC
21 | 1 | AMS1117-3.3 | U8 | SOT-223-4_L6.5-W3.5-P2.30-LS7.0-BR |  | AMS1117-3.3 | UMW(友台半导体) | C347222 | LCSC
22 | 1 | ZX-HY2.0-5PZZ | U10 | CONN-TH_5P-P2.00_ZX-HY2.0-5PZZ |  | ZX-HY2.0-5PZZ | Megastar(兆星) | C7429581 | LCSC
23 | 1 | 3.7->5 | U11 | boost
24 | 1 | TYPE-C 16P(073) | USB1 | USB-C-SMD_TYPE-C16PIN_C668624 |  | TYPE-C 16P(073) | SHOU HAN(首韩) | C668624 | LCSC
25 | 1 | LAIL-TYPE-A-4P-01Y-WC | USB2 | USB-A-TH_LAIL-TYPE-A-4P-01Y-WC |  | LAIL-TYPE-A-4P-01Y-WC | LAILAN(莱联) | C55111712 | LCSC